## FBU Function List(架线流程)
NO. | Items | Content | DRI | Status
1 | Fixture Cosmetic Check and Setup | 检查机器尺寸与DFM是否吻合，外观是否正常
2 | DUT/Fixture Fit Check | 确认载板取放产品是否轻便，是否有手指取口易于作业员操作
3 | Strain Gauge | 应力要求+500u以内(特殊要求除外)
4 | Blue Tape | 蓝膜扎点应在2/3测试pad点内
5 | ESD | 要求对地阻抗为10^6 ～ 10^9 ohm/sq
6 | GNDing | 夹具地(包括电路地)与外部大地阻抗要在1ohm以内
7 | Safe & Motion Check | 检查机器是否有防夹手，防空压等生产安全保护措施
8 | Dummy Board Check (When applicable) | 系统测试(要求输出系统测试报告跟机器出货,当现场需求的时候现场测试)
9 | Thermal Check (When applicable) | 要求机器散热系统正常工作，保证产品或机器稳定控制在最大稳定的80%以内(当现场需求的时候)
10 | Loop Test | 稳定性循环测试(持续跟踪不稳定项和未解决的Fail项)
11 | Calibration (When applicable) | 系统校准(要求输出校准报告跟机器出货，上位机提取数据输出到PDCA)
12 | GRR (When applicable) | 机器一致性确认(Mini Build根据进度可适当调整，但Main Build要求完成)
13 | DUT Cosmetic Check | 产品外观确认(要求对产品不能有压痕，以及不能使用别的供应商工程产品确认外观)
14 | Power up sequence | 产品上电时序验证(EE提供流程，Mini Build要求输出报告)
15 | Power down sequence | 产品下电时序验证(EE提供流程，Mini Build要求输出报告)
16 | CPK Analysis | Mini Build数据CPK分析，确认Main build Limit | NAPA | NA
17 | Test Coverage | Test-plan 覆盖率确认 | NAPA | NA
18 | Pogo-Pin Power State Check | 确认所有探针测试点电压测试前后都为0V

## Repair_Re-qualification(维修流程)
NO. | Items | EE instrument And Translation Board Change/Disassembly(更换电路板) | Carrier Plate Change/Disassembly(载板更换) | Press Plate Change/Disassembly(压板更换) | Test Probe Have Been Change(更换探针) | Fixture Move To Another Place(转移治具) | Fixture Idle For Long Time >1week(机器闲置超过一周) | New Overlay Or New Test Bundle(新OVL导入)
1 | Fixture Cosmetic Check and Setup | FALSE | FALSE | FALSE | FALSE | FALSE | FALSE | FALSE
2 | DUT/Fixture Fit Check | FALSE | TRUE | TRUE | TRUE | TRUE | FALSE | FALSE
3 | Strain Gauge | FALSE | TRUE | TRUE | FALSE | FALSE | FALSE | FALSE
4 | Blue Tape | FALSE | TRUE | TRUE | TRUE | TRUE | TRUE | FALSE
5 | ESD | TRUE | TRUE | TRUE | FALSE | TRUE | TRUE | FALSE
6 | GNDing | TRUE | TRUE | TRUE | FALSE | TRUE | TRUE | FALSE
7 | Safe & Motion Check | FALSE | FALSE | FALSE | FALSE | FALSE | FALSE | FALSE
8 | Dummy Board Check (When applicable) | FALSE | TRUE | TRUE | TRUE | TRUE | FALSE | FALSE
9 | Thermal Check (When applicable) | FALSE | FALSE | FALSE | FALSE | FALSE | FALSE | FALSE
10 | Loop Test | TRUE | TRUE | TRUE | TRUE | TRUE | TRUE | TRUE
11 | Calibration (When applicable) | TRUE | FALSE | FALSE | FALSE | FALSE | FALSE | FALSE
12 | GRR (When applicable) | TRUE | FALSE | FALSE | FALSE | FALSE | FALSE | FALSE
13 | DUT Cosmetic Check | FALSE | TRUE | TRUE | TRUE | TRUE | TRUE | FALSE
14 | Power up sequence | TRUE | FALSE | FALSE | FALSE | FALSE | FALSE | TRUE
15 | Power down sequence | TRUE | FALSE | FALSE | FALSE | FALSE | FALSE | TRUE
16 | CPK Analysis | FALSE | FALSE | FALSE | FALSE | FALSE | FALSE | FALSE
17 | Test Coverage | FALSE | FALSE | FALSE | FALSE | FALSE | FALSE | FALSE
18 | Pogo-Pin Power State Check | TRUE | FALSE | FALSE | FALSE | FALSE | FALSE | FALSE